## Sheet1
instruction	type	opcode	funct7	funct3		aluop	alusrca[1:0]	alusrcb	memwe	memwdsrc[1:0]	dataoutsrc[2:0]	regwrite	branch	jump	jalr
LUI	U	0110111	X	X			01	1	0	XX	000	1	0	0	0
AUIPC	U	0010111	X	X			10	1	0	XX	000	1	0	0	0
JAL	J	1101111	X	X			XX	X	0	XX	001	1	0	1	0
JALR	I	1100111	X	000			XX	X	0	XX	001	1	0	1	1
BEQ	B	1100011	X	000			00	0	0	XX	XXX	0	1	0	0
BNE	B	1100011	X	001			00	0	0	XX	XXX	0	1	0	0
BLT	B	1100011	X	100			00	0	0	XX	XXX	0	1	0	0
BGE	B	1100011	X	101			00	0	0	XX	XXX	0	1	0	0
BLTU	B	1100011	X	110			00	0	0	XX	XXX	0	1	0	0
BGEU	B	1100011	X	111			00	0	0	XX	XXX	0	1	0	0
LB	I	0000011	X	000			00	1	0	XX	101	1	0	0	0
LH	I	0000011	X	001			00	1	0	XX	011	1	0	0	0
LW	I	0000011	X	010			00	1	0	XX	010	1	0	0	0
LBU	I	0000011	X	100			00	1	0	XX	110	1	0	0	0
LHU	I	0000011	X	101			00	1	0	XX	100	1	0	0	0
SB	S	0100011	X	000			00	1	1	00	XXX	0	0	0	0
SH	S	0100011	X	001			00	1	1	01	XXX	0	0	0	0
SW	S	0100011	X	010			00	1	1	10	XXX	0	0	0	0
ADDI	I	0010011	X	000			00	1	0	XX	000	1	0	0	0
SLTI	I	0010011	X	010			00	1	0	XX	000	1	0	0	0
SLTIU	I	0010011	X	011			00	1	0	XX	000	1	0	0	0
XORI	I	0010011	X	100			00	1	0	XX	000	1	0	0	0
ORI	I	0010011	X	110			00	1	0	XX	000	1	0	0	0
ANDI	I	0010011	X	111			00	1	0	XX	000	1	0	0	0
SLLI	I	0010011	0000000	001			00	1	0	XX	000	1	0	0	0
SRLI	I	0010011	0000000	101			00	1	0	XX	000	1	0	0	0
SRAI	I	0010011	0100000	101			00	1	0	XX	000	1	0	0	0
ADD	R	0110011	0000000	000			00	0	0	XX	000	1	0	0	0
SUB	R	0110011	0100000	000			00	0	0	XX	000	1	0	0	0
SLL	R	0110011	0000000	001			00	0	0	XX	000	1	0	0	0
SLT	R	0110011	0000000	010			00	0	0	XX	000	1	0	0	0
SLTU	R	0110011	0000000	011			00	0	0	XX	000	1	0	0	0
XOR	R	0110011	0000000	100			00	0	0	XX	000	1	0	0	0
SRL	R	0110011	0000000	101			00	0	0	XX	000	1	0	0	0
SRA	R	0110011	0100000	101			00	0	0	XX	000	1	0	0	0
OR	R	0110011	0000000	110			00	0	0	XX	000	1	0	0	0
AND	R	0110011	0000000	111			00	0	0	XX	000	1	0	0	0