## Sheet1
instruction	type	opcode	funct7	funct3		aluop	alusrca[1:0]	alusrcb	memwdsrc[1:0]	memwe	dataoutsrc[2:0]	regwrite	immg_op[2:0]	branch_jump_op					Immediate Type Mapping
LUI	U	0110111	X	X			01	1	XX	0	000	1		000					R	000
AUIPC	U	0010111	X	X			10	1	XX	0	000	1		000					I	001
JAL	J	1101111	X	X			10	1	XX	0	001	1		001					S	010
JALR	I	1100111	X	000			00	1	XX	0	001	1		001					B	011
BEQ	B	1100011	X	000			00	0	XX	0	XXX	0		010					U	100
BNE	B	1100011	X	001			00	0	XX	0	XXX	0		011					J	101
BLT	B	1100011	X	100			00	0	XX	0	XXX	0		100
BGE	B	1100011	X	101			00	0	XX	0	XXX	0		101					ALU Op Mapping
BLTU	B	1100011	X	110			00	0	XX	0	XXX	0		110					add	0
BGEU	B	1100011	X	111			00	0	XX	0	XXX	0		111					sub	1
LB	I	0000011	X	000			00	1	XX	0	101	1		000					xor	2
LH	I	0000011	X	001			00	1	XX	0	011	1		000					or	3
LW	I	0000011	X	010			00	1	XX	0	010	1		000					and	4
LBU	I	0000011	X	100			00	1	XX	0	110	1		000					sll	5
LHU	I	0000011	X	101			00	1	XX	0	100	1		000					srl	6
SB	S	0100011	X	000			00	1	00	1	XXX	0		000					sra	7
SH	S	0100011	X	001			00	1	01	1	XXX	0		000					slt	8
SW	S	0100011	X	010			00	1	10	1	XXX	0		000					sltu	9
ADDI	I	0010011	X	000			00	1	XX	0	000	1		000
SLTI	I	0010011	X	010			00	1	XX	0	000	1		000
SLTIU	I	0010011	X	011			00	1	XX	0	000	1		000
XORI	I	0010011	X	100			00	1	XX	0	000	1		000
ORI	I	0010011	X	110			00	1	XX	0	000	1		000
ANDI	I	0010011	X	111			00	1	XX	0	000	1		000
SLLI	I	0010011	0000000	001			00	1	XX	0	000	1		000
SRLI	I	0010011	0000000	101			00	1	XX	0	000	1		000
SRAI	I	0010011	0100000	101			00	1	XX	0	000	1		000					Branch_Jump_OP Mapping
ADD	R	0110011	0000000	000			00	0	XX	0	000	1		000					NO OP	000	0
SUB	R	0110011	0100000	000			00	0	XX	0	000	1		000					JUMP	001	1
SLL	R	0110011	0000000	001			00	0	XX	0	000	1		000					BEQ	010	2
SLT	R	0110011	0000000	010			00	0	XX	0	000	1		000					BNE	011	3
SLTU	R	0110011	0000000	011			00	0	XX	0	000	1		000					BLT	100	4
XOR	R	0110011	0000000	100			00	0	XX	0	000	1		000					BGE	101	5
SRL	R	0110011	0000000	101			00	0	XX	0	000	1		000					BLTU	110	6
SRA	R	0110011	0100000	101			00	0	XX	0	000	1		000					BGEU	111	7
OR	R	0110011	0000000	110			00	0	XX	0	000	1		000
AND	R	0110011	0000000	111			00	0	XX	0	000	1		000